## Лист1
Основные характеристики
1.1 Производитель |  | Hyundai
1.2 Модель |  | 20B-9F
1.3 Тип двигателя |  | электрический
1.4 Управление |  | сидя
1.5 Номинальная грузоподъемность | Q (кг) | 2000
1.6 Центр тяжести | c (мм) | 500
1.8 Расстояние от центра оси ведущего моста до спинки вил | x (мм) | 365
1.9 Колесная база | y (мм) | 1440
Веса
2.1 Эксплуатационная масса | кг | 3394
2.2 Нагрузка на ось, с грузом, переднюю/заднюю | кг | 4770 / 624
2.3 Нагрузка на ось, без груза, переднюю/заднюю | кг | 1569 / 1825
Колеса
3.1 Тип шин |  | суперэластик
3.2 Размер передних шин | (Ø x ширина) | 200 / 50-10
3.3 Размер задних шин | (Ø x ширина) | 16x6-8
3.5 Количество колес, передние / задние (x = ведущие) |  | 2x / 2
3.6 Колея передних колес | b10 (мм) | 905
3.7 Колея задних колес | b11 (мм) | 880
Габаритные размеры
4.1 Угол наклона мачты, вперед / назад | α / β (°) | 5 / 7
4.2 Высота по мачте, сложенная мачта | h1 (мм) | 1970
4.3 Свободный ход | h2 (мм) | 40
4.4 Высота подъема | h3 (мм) | 3030
4.5 Высота по мачте, раздвинутая мачта | h4 (мм) | 4020
4.7 Высота по защитному ограждению | h5 (мм) | 2065
4.8 Высота по сиденью оператора | h7 (мм) | 1090
4.12 Высота по сцепному устройству | h10 (мм) | 250
4.19 Габаритная длина | l1 (мм) | 3030
4.20 Длина до спинки вил | l2 (мм) | 2130
4.21 Габаритная ширина | b1 (мм) | 1105
4.22 Размеры вил LxWxT | s / e / l (мм) | 40 x 100 x 900
4.23 Класс каретки по ISO 2328 |  | II/A
4.24 Ширина каретки | b3 (мм) | 1006
4.31 Клиренс, под мачтой, с грузом | m1 (мм) | 94
4.32 Клиренс, по центру колесной базы | m2 (мм) | 100
4.33 Ширина рабочего коридора для паллет 1000 х 1200 поперек (L x W) | Ast (мм) | 3447
4.34 Ширина рабочего коридора для паллет 800 х 1200 вдоль (W x L) | Ast (мм) | 3595
4.35 Внешний радиус разворота | Wa (мм) | 1810
4.36 Внутренний радиус разворота | b13 (мм) | -
Рабочие характеристики
5.1 Скорость движения, без груза | км/ч | 14 / 15
5.2 Скорость подъема каретки, с грузом / без груза | мм/с | 330 / 500
5.3 Скорость опускания каретки, с грузом / без груза | мм/с | 500 / 450
5.6 Макс. тяговое усилие, с грузом / без груза, номинал 5 мин | Н | 12020 / 10805
5.8 Макс. преодолеваемый уклон, с грузом / без груза, номинал 5 мин | % | 18 / 18
5.10 Тормоз |  | гидравлический
Двигатель
6.1 Мощность двигателя хода номинал 60 мин | кВт | 4,0x2
6.2 Мощность двигателя подъема номинал 15 % | кВт | 12
6.4 Напряжение / ёмкость АКБ | В/Ач | 48 / 440
6.5 Вес АКБ | кг | 1000
Размеры АКБ Д / Ш / В | мм | 978 / 630 / 636
Прочее
8.1 Управление трансмиссией |  | переменный ток